## PVOD
RD - ul. 5. května, Zásmuky
Přípojka vodovod
Poř. | Kód | Popis | MJ | Výměra | Jedn. Cena | Cena
| 952 | Přípojka vodovod - Řad V4 |  |  |  | 0
| 952.01 | Trubní vedení - vodovod - Řad V4 (bez přípojek k RD) |  |  |  | 0
1 | 952.01.01 | Příplatek MTŽ vodovod řadu DN 80-300 | kus | 1 |  | 0
2 | 952.01.02 | Rozebrání stávajících povrchů zpevněných ploch - kamenných dlažeb s odvozem na mezideponii | m2 | 108 |  | 0
3 | 952.01.03 | MTŽ potrubí výkop PE svařované na tupo DN 90 včetně zemních prací | m | 72.1 |  | 0
4 | 952.01.04 | trubka tlaková PE 100 SDR 11 PN16 d 90 voda | m | 72.1 |  | 0
5 | 952.01.05 | MTŽ eltv výkop tr PE sv DN 90 | kus | 15 |  | 0
6 | 952.01.06 | elektrospojka MB PE 100 SDR 11 d 90 | kus | 15 |  | 0
7 | 952.01.07 | MTŽ tv 1osa hr výk těs integr DN 80 | kus | 4 |  | 0
8 | 952.01.08 | koleno lit přírubové 45° Hawle 8430 DN 80mm | kus | 2 |  | 0
9 | 952.01.09 | točivá příruba DN80 | kus | 2 |  | 0
10 | 952.01.10 | MTŽ hydrantů podzemních DN 80 | kus | 1 |  | 0
11 | 952.01.11 | podzemní hydrant Hawle D490 DN 80mm 1,50m | kus | 1 |  | 0
12 | 952.01.12 | MTŽ vodovod. armatur výkop DN 80 | kus | 2 |  | 0
13 | 952.01.13 | šoupátko Hawle 4000 DN 80mm | kus | 2 |  | 0
14 | 952.01.14 | zemní souprava teleskopická 1,3-1,8m Hawle 9500 DN 50-200mm | kus | 2 |  | 0
15 | 952.02.15 | Montáž pasu a navrtávky na vodovodním řadu z PE a PVC potrubí | kus | 5 |  | 0
16 | 952.02.16 | šoupátko Hawle 2520 | kus | 5 |  | 0
17 | 952.02.17 | navrtávací pas 5250 | kus | 5 |  | 0
18 | 952.02.18 | zemní souprava teleskopická 1,3-1,8m Hawle 9601 G 3/4"-2" | kus | 5 |  | 0
19 | 952.01.19 | Tlak. zkouška vodovod. potrubí DN do 125 | m | 72.1 |  | 0
20 | 952.01.20 | Dezinfekce vodovod. potrubí DN do 125 | m | 72.1 |  | 0
21 | 952.01.21 | Folie výstražná | m | 72.1 |  | 0
22 | 952.01.22 | Signální vodič | m | 72.1 |  | 0
23 | 952.01.23 | Vývod signálního vodiče | kus | 2 |  | 0
24 | 952.01.24 | Osazení poklopů litin šoupátkových | kus | 7 |  | 0
25 | 952.01.25 | poklop šoupátkový tuhý Hawle 1750 | kus | 7 |  | 0
26 | 952.01.26 | podkladní deska šoupátková Hawle 3481 | kus | 7 |  | 0
27 | 952.01.27 | Osazení poklopů litin hydrantových | kus | 1 |  | 0
28 | 952.01.28 | poklop hydrantový tuhý litinový Hawle 1950 | kus | 1 |  | 0
29 | 952.01.29 | podkladní deska hydrantová Hawle 3482 | kus | 1 |  | 0
30 | 952.01.30 | Pokládka povrchů zpevněných ploch - kamenných dlažeb s dovozem materiálu z mezideponie | m2 | 108 |  | 0
31 | 952.01.31 | Přesun hmot vodovodního vedení otevř.výkop | kpl | 1 |  | 0
32 | 952.01.32 | Ostatní náklady - zabezpečení DIO na stavbě, vytýčení sítí a geodetické práce | kpl | 1 |  | 0