## 3. Rozpočet s výkazem výměr - n
ROZPOČET S VÝKAZEM VÝMĚR
Stavba: ZŠ Zásmuky - WC
Objekt:
Objednatel:
Zhotovitel: | [5 empty] | Zpracoval:
Místo: | [5 empty] | Datum: 5. 8. 2022
Č. | KCN | Kód položky | Popis | MJ | Množství celkem | Cena jednotková | Cena celkem
1 | 2 | 3 | 4 | 5 | 6 | 7 | 8
|  | HSV | Práce a dodávky HSV |  |  |  | 20210.1
|  | 9 | Ostatní konstrukce a práce, bourání |  |  |  | 509.6
1 | 013 | 962031133 | Bourání příček z cihel, tvárnic nebo příčkovek z cihel pálených, plných nebo dutých na maltu vápennou nebo vápenocementovou, tl. do 150 mm | m2 | 3.64 | 140 | 509.6
|  |  | 1,4*2,6 |  | 3.64
|  |  | 0,35*2,6 |  | 0.91
|  |  | 1,8*2,6 |  | 4.68
|  |  | 1,4*2,6 |  | 3.64
|  | 997 | Přesun sutě |  |  |  | 19700.5
4 | 002 | 997002611 | Nakládání suti a vybouraných hmot na dopravní prostředek pro vodorovné přemístění | t | 2.421 | 118 | 285.68
2 | 013 | 997013631 | Poplatek za uložení stavebního odpadu na skládce (skládkovné) směsného stavebního a demoličního zatříděného do Katalogu odpadů pod kódem 17 09 04 | t | 2.421 | 1530 | 3704.13
3 | 013 | 997013211 | Vnitrostaveništní doprava suti a vybouraných hmot vodorovně do 50 m svisle ručně pro budovy a haly výšky do 6 m | t | 2.421 | 928 | 2246.69
|  | 3 | Svislé a kompletní konstrukce |  |  |  | 13464
5 | 011 | 342271322 | Příčky z přesných vápenopískových tvárnic na tenkovrstvou maltu, tloušťka příčky 100 mm, formát a rozměr tvárnic P10 498x100x248 mm plných, pevnost tvárnic do P15 | m2 | 3.64 | 1100 | 4004
|  |  | 1,4*2,6 |  | 3.64
|  | 4 | Vodorovné konstrukce |  |  |  | 900
8 | 011 | 317141422 | Překlady ploché prefabrikované z pórobetonu osazené do tenkého maltového lože, včetně slepení dvou překladů vedle sebe po celé délce boční plochy, výšky překladu do 200 mm šířky 125 mm, délky překladu přes 1200 do 1300 mm | kus | 1 | 900 | 900
|  | 6 | Úpravy povrchů, podlahy a osazování výplní |  |  |  | 8560
6 | 011 | 317941121 | Osazování ocelových válcovaných nosníků na zdivu I nebo IE nebo U nebo UE nebo L do č. 12 nebo výšky do 120 mm | ks | 1 | 6000 | 6000
|  | 61 | Úprava povrchů vnitřních |  |  |  | 2560
23 | 011 | 612142001 | Potažení vnitřních ploch pletivem v ploše nebo pruzích, na plném podkladu sklovláknitým vtlačením do tmelu stěn | m2 | 3.2 | 350 | 1120
|  |  | 1,8*0,5 |  | 0.9
|  |  | 1,9*0,5 |  | 0.95
|  |  | 1,8*0,5 |  | 0.9
|  |  | 0,9*0,5 |  | 0.45
|  |  | Součet |  | 3.2
24 | 011 | 612321141 | Omítka vápenocementová vnitřních ploch nanášená ručně dvouvrstvá, tloušťky jádrové omítky do 10 mm a tloušťky štuku do 3 mm štuková svislých konstrukcí stěn | m2 | 3.2 | 450 | 1440
|  |  | 1,8*0,5 |  | 0.9
|  |  | 1,9*0,5 |  | 0.95
|  |  | 1,8*0,5 |  | 0.9
|  |  | 0,9*0,5 |  | 0.45
|  |  | Součet |  | 3.2
|  | PSV | Práce a dodávky PSV |  |  |  | 135930.3
|  | 722 | Zdravotechnika - vnitřní vodovod |  |  |  | 72300
18 | 721 | 722160171 | Potrubí z měděných trubek Příplatek k ceně za členitý rozvod (v koupelnách, WC a pod.) z trubek měděných O do 12/1 | m | 9 | 125 | 1125
16 | 013 | 974032122 | Vysekání rýh ve stěnách nebo příčkách z dutých cihel, tvárnic, desek z dutých cihel nebo tvárnic do hl. 30 mm a šířky do 70 mm | m | 9 | 75 | 675
17 | R | X1 | Demontáž výlevky a zpětná montáž výlevky | kpl | 9 | 2500 | 22500
19 | R | X2 | Dodávka a montáž WC závěsného | kpl | 1 | 20000 | 20000
20 | R | X3 | Dodávka a montáž umyvadla včetně baterie | kpl | 1 | 8000 | 8000
28 | R | X8 | Kanalizační potrubí | kpl | 1 | 15000 | 15000
27 | R | X7 | Oprava betonové podlahy | kpl | 1 | 5000 | 5000
|  | 742 | Elektroinstalace - slaboproud |  |  |  | 20000
26 | R | X6 | Elektroinstalace | kpl | 1 | 20000 | 20000
|  | 766 | Konstrukce truhlářské |  |  |  | 8000
21 | R | X4 | Dodávka a osazení dřevěných křídel, 900 mm - levé |  | 1 | 8000 | 8000
|  | 771 | Podlahy z dlaždic |  |  |  | 11148.3
9 | 771 | 771273811 | Demontáž obkladů schodišť z dlaždic keramických lepených stupnic do 250 mm | m2 | 5.265 | 120 | 631.8
|  |  | 1,8*1,35 |  | 2.43
|  |  | 1,10*1,35 |  | 1.485
|  |  | 1*1,35 |  | 1.35
|  |  | Součet |  | 5.265
10 | 771 | 771151012 | Příprava podkladu před provedením dlažby samonivelační stěrka min.pevnosti 20 MPa, tloušťky přes 3 do 5 mm | m2 | 5.13 | 500 | 2565
|  |  | 1,8*2,85 |  | 5.13
11 | 771 | 771574111 | Montáž podlah z dlaždic keramických lepených flexibilním lepidlem maloformátových hladkých přes 6 do 9 ks/m2 | m2 | 5.13 | 1200 | 6156
|  |  | 1,8*2,85 |  | 5.13
12 | 597 | 59761003 | dlažba keramická hutná hladká do interiéru přes 9 do 12ks/m2 | m2 | 5.13 | 350 | 1795.5
|  |  | 1,8*2,85 |  | 5.13
|  | 781 | Dokončovací práce - obklady |  |  |  | 24098
13 | 013 | 978059541 | Odsekání obkladů stěn včetně otlučení podkladní omítky až na zdivo z obkládaček vnitřních, z jakýchkoliv materiálů, plochy přes 1 m2 | m2 | 20.55 | 120 | 2466
|  |  | (1,8+1,35+1,8+1,35-0,7)*1,5 |  | 8.4
|  |  | (1,35+1,1+1,35+0,3)*1,5 |  | 6.15
|  |  | (1,35+1+1,35+0,3)*1,5 |  | 6
|  |  | Součet |  | 20.55
14 | 781 | 781474112 | Montáž obkladů vnitřních stěn z dlaždic keramických lepených flexibilním lepidlem maloformátových hladkých přes 9 do 12 ks/m2 | m2 | 12.8 | 1200 | 15360
|  |  | 1,8*2 |  | 3.6
|  |  | 1,9*2 |  | 3.8
|  |  | 1,8*2 |  | 3.6
|  |  | 0,9*2 |  | 1.8
|  |  | Součet |  | 12.8
15 | 597 | 59761062 | dekor keramický pro interiér i exteriér přes 9 do 12ks/m2 | m2 | 12.8 | 490 | 6272
|  |  | 1,8*2 |  | 3.6
|  |  | 1,9*2 |  | 3.8
|  |  | 1,8*2 |  | 3.6
|  |  | 0,9*2 |  | 1.8
|  |  | Součet |  | 12.8
|  | 784 | Dokončovací práce - malby a tapety |  |  |  | 384
25 | 784 | 784151011 | Izolování izolačními barvami vodou ředitelnými dvojnásobné v místnostech výšky do 3,80 m | m2 | 3.2 | 120 | 384
|  |  | 1,8*0,5 |  | 0.9
|  |  | 1,9*0,5 |  | 0.95
|  |  | 1,8*0,5 |  | 0.9
|  |  | 0,9*0,5 |  | 0.45
|  |  | Součet |  | 3.2
|  |  | Celkem |  |  |  | 156140.4